## Materials Properties
Material | Young's Modulus (MPa) | Yield Strength (MPa) | Density (kg/m³)
Structural Steel | 200000 | 250 | 7850
Aluminum 6061-T6 | 69000 | 276 | 2700
Copper | 117000 | 70 | 8960
ABS Plastic | 2300 | 40 | 1040
── Beam Dimensions ──
Length L (mm) | 500
Width b (mm) | 30
Height h (mm) | 10

## Cantilever + Point Load
Cantilever Beam + Point Load at Free End
M_max = F·L ¦ σ_max = Mc/I ¦ δ_max = FL³ / (3EI) ¦ FOS = σ_yield / σ_max
Structural Steel
F (N) | I (mm⁴) | M_max (N·mm) | σ_max (MPa) | δ_max (mm) | FOS
10 | 2500 | 5000 | 10 | 0.83333 | 25
20 | 2500 | 10000 | 20 | 1.6667 | 12.5
30 | 2500 | 15000 | 30 | 2.5 | 8.3333
40 | 2500 | 20000 | 40 | 3.3333 | 6.25
50 | 2500 | 25000 | 50 | 4.1667 | 5
60 | 2500 | 30000 | 60 | 5 | 4.1667
70 | 2500 | 35000 | 70 | 5.8333 | 3.5714
80 | 2500 | 40000 | 80 | 6.6667 | 3.125
90 | 2500 | 45000 | 90 | 7.5 | 2.7778
100 | 2500 | 50000 | 100 | 8.3333 | 2.5
110 | 2500 | 55000 | 110 | 9.1667 | 2.2727
120 | 2500 | 60000 | 120 | 10 | 2.0833
130 | 2500 | 65000 | 130 | 10.8333 | 1.9231
140 | 2500 | 70000 | 140 | 11.6667 | 1.7857
150 | 2500 | 75000 | 150 | 12.5 | 1.6667
160 | 2500 | 80000 | 160 | 13.3333 | 1.5625
170 | 2500 | 85000 | 170 | 14.1667 | 1.4706
180 | 2500 | 90000 | 180 | 15 | 1.3889
190 | 2500 | 95000 | 190 | 15.8333 | 1.3158
200 | 2500 | 100000 | 200 | 16.6667 | 1.25
Aluminum 6061-T6
F (N) | I (mm⁴) | M_max (N·mm) | σ_max (MPa) | δ_max (mm) | FOS
10 | 2500 | 5000 | 10 | 2.4155 | 27.6
20 | 2500 | 10000 | 20 | 4.8309 | 13.8
30 | 2500 | 15000 | 30 | 7.2464 | 9.2
40 | 2500 | 20000 | 40 | 9.6618 | 6.9
50 | 2500 | 25000 | 50 | 12.0773 | 5.52
60 | 2500 | 30000 | 60 | 14.4928 | 4.6
70 | 2500 | 35000 | 70 | 16.9082 | 3.9429
80 | 2500 | 40000 | 80 | 19.3237 | 3.45
90 | 2500 | 45000 | 90 | 21.7391 | 3.0667
100 | 2500 | 50000 | 100 | 24.1546 | 2.76
110 | 2500 | 55000 | 110 | 26.57 | 2.5091
120 | 2500 | 60000 | 120 | 28.9855 | 2.3
130 | 2500 | 65000 | 130 | 31.401 | 2.1231
140 | 2500 | 70000 | 140 | 33.8164 | 1.9714
150 | 2500 | 75000 | 150 | 36.2319 | 1.84
160 | 2500 | 80000 | 160 | 38.6473 | 1.725
170 | 2500 | 85000 | 170 | 41.0628 | 1.6235
180 | 2500 | 90000 | 180 | 43.4783 | 1.5333
190 | 2500 | 95000 | 190 | 45.8937 | 1.4526
200 | 2500 | 100000 | 200 | 48.3092 | 1.38
Copper
F (N) | I (mm⁴) | M_max (N·mm) | σ_max (MPa) | δ_max (mm) | FOS
10 | 2500 | 5000 | 10 | 1.4245 | 7
20 | 2500 | 10000 | 20 | 2.849 | 3.5
30 | 2500 | 15000 | 30 | 4.2735 | 2.3333
40 | 2500 | 20000 | 40 | 5.698 | 1.75
50 | 2500 | 25000 | 50 | 7.1225 | 1.4
60 | 2500 | 30000 | 60 | 8.547 | 1.1667
70 | 2500 | 35000 | 70 | 9.9715 | 1
80 | 2500 | 40000 | 80 | 11.396 | 0.875
90 | 2500 | 45000 | 90 | 12.8205 | 0.77778
100 | 2500 | 50000 | 100 | 14.245 | 0.7
110 | 2500 | 55000 | 110 | 15.6695 | 0.63636
120 | 2500 | 60000 | 120 | 17.094 | 0.58333
130 | 2500 | 65000 | 130 | 18.5185 | 0.53846
140 | 2500 | 70000 | 140 | 19.943 | 0.5
150 | 2500 | 75000 | 150 | 21.3675 | 0.46667
160 | 2500 | 80000 | 160 | 22.792 | 0.4375
170 | 2500 | 85000 | 170 | 24.2165 | 0.41176
180 | 2500 | 90000 | 180 | 25.641 | 0.38889
190 | 2500 | 95000 | 190 | 27.0655 | 0.36842
200 | 2500 | 100000 | 200 | 28.49 | 0.35
ABS Plastic
F (N) | I (mm⁴) | M_max (N·mm) | σ_max (MPa) | δ_max (mm) | FOS
10 | 2500 | 5000 | 10 | 72.4638 | 4
20 | 2500 | 10000 | 20 | 144.9275 | 2
30 | 2500 | 15000 | 30 | 217.3913 | 1.3333
40 | 2500 | 20000 | 40 | 289.8551 | 1
50 | 2500 | 25000 | 50 | 362.3188 | 0.8
60 | 2500 | 30000 | 60 | 434.7826 | 0.66667
70 | 2500 | 35000 | 70 | 507.2464 | 0.57143
80 | 2500 | 40000 | 80 | 579.7101 | 0.5
90 | 2500 | 45000 | 90 | 652.1739 | 0.44444
100 | 2500 | 50000 | 100 | 724.6377 | 0.4
110 | 2500 | 55000 | 110 | 797.1014 | 0.36364
120 | 2500 | 60000 | 120 | 869.5652 | 0.33333
130 | 2500 | 65000 | 130 | 942.029 | 0.30769
140 | 2500 | 70000 | 140 | 1014.4928 | 0.28571
150 | 2500 | 75000 | 150 | 1086.9565 | 0.26667
160 | 2500 | 80000 | 160 | 1159.4203 | 0.25
170 | 2500 | 85000 | 170 | 1231.8841 | 0.23529
180 | 2500 | 90000 | 180 | 1304.3478 | 0.22222
190 | 2500 | 95000 | 190 | 1376.8116 | 0.21053
200 | 2500 | 100000 | 200 | 1449.2754 | 0.2

## Cantilever + UDL
Cantilever Beam + Uniformly Distributed Load
M_max = wL²/2 ¦ σ_max = Mc/I ¦ δ_max = wL⁴ / (8EI) ¦ FOS = σ_yield / σ_max
Structural Steel
w (N/mm) | I (mm⁴) | M_max (N·mm) | σ_max (MPa) | δ_max (mm) | FOS
0.1 | 2500 | 12500 | 25 | 1.5625 | 10
0.2 | 2500 | 25000 | 50 | 3.125 | 5
0.3 | 2500 | 37500 | 75 | 4.6875 | 3.3333
0.4 | 2500 | 50000 | 100 | 6.25 | 2.5
0.5 | 2500 | 62500 | 125 | 7.8125 | 2
0.6 | 2500 | 75000 | 150 | 9.375 | 1.6667
0.7 | 2500 | 87500 | 175 | 10.9375 | 1.4286
0.8 | 2500 | 100000 | 200 | 12.5 | 1.25
0.9 | 2500 | 112500 | 225 | 14.0625 | 1.1111
1 | 2500 | 125000 | 250 | 15.625 | 1
1.1 | 2500 | 137500 | 275 | 17.1875 | 0.90909
1.2 | 2500 | 150000 | 300 | 18.75 | 0.83333
1.3 | 2500 | 162500 | 325 | 20.3125 | 0.76923
1.4 | 2500 | 175000 | 350 | 21.875 | 0.71429
1.5 | 2500 | 187500 | 375 | 23.4375 | 0.66667
1.6 | 2500 | 200000 | 400 | 25 | 0.625
1.7 | 2500 | 212500 | 425 | 26.5625 | 0.58824
1.8 | 2500 | 225000 | 450 | 28.125 | 0.55556
1.9 | 2500 | 237500 | 475 | 29.6875 | 0.52632
2 | 2500 | 250000 | 500 | 31.25 | 0.5
Aluminum 6061-T6
w (N/mm) | I (mm⁴) | M_max (N·mm) | σ_max (MPa) | δ_max (mm) | FOS
0.1 | 2500 | 12500 | 25 | 4.529 | 11.04
0.2 | 2500 | 25000 | 50 | 9.058 | 5.52
0.3 | 2500 | 37500 | 75 | 13.587 | 3.68
0.4 | 2500 | 50000 | 100 | 18.1159 | 2.76
0.5 | 2500 | 62500 | 125 | 22.6449 | 2.208
0.6 | 2500 | 75000 | 150 | 27.1739 | 1.84
0.7 | 2500 | 87500 | 175 | 31.7029 | 1.5771
0.8 | 2500 | 100000 | 200 | 36.2319 | 1.38
0.9 | 2500 | 112500 | 225 | 40.7609 | 1.2267
1 | 2500 | 125000 | 250 | 45.2899 | 1.104
1.1 | 2500 | 137500 | 275 | 49.8188 | 1.0036
1.2 | 2500 | 150000 | 300 | 54.3478 | 0.92
1.3 | 2500 | 162500 | 325 | 58.8768 | 0.84923
1.4 | 2500 | 175000 | 350 | 63.4058 | 0.78857
1.5 | 2500 | 187500 | 375 | 67.9348 | 0.736
1.6 | 2500 | 200000 | 400 | 72.4638 | 0.69
1.7 | 2500 | 212500 | 425 | 76.9928 | 0.64941
1.8 | 2500 | 225000 | 450 | 81.5217 | 0.61333
1.9 | 2500 | 237500 | 475 | 86.0507 | 0.58105
2 | 2500 | 250000 | 500 | 90.5797 | 0.552
Copper
w (N/mm) | I (mm⁴) | M_max (N·mm) | σ_max (MPa) | δ_max (mm) | FOS
0.1 | 2500 | 12500 | 25 | 2.6709 | 2.8
0.2 | 2500 | 25000 | 50 | 5.3419 | 1.4
0.3 | 2500 | 37500 | 75 | 8.0128 | 0.93333
0.4 | 2500 | 50000 | 100 | 10.6838 | 0.7
0.5 | 2500 | 62500 | 125 | 13.3547 | 0.56
0.6 | 2500 | 75000 | 150 | 16.0256 | 0.46667
0.7 | 2500 | 87500 | 175 | 18.6966 | 0.4
0.8 | 2500 | 100000 | 200 | 21.3675 | 0.35
0.9 | 2500 | 112500 | 225 | 24.0385 | 0.31111
1 | 2500 | 125000 | 250 | 26.7094 | 0.28
1.1 | 2500 | 137500 | 275 | 29.3803 | 0.25455
1.2 | 2500 | 150000 | 300 | 32.0513 | 0.23333
1.3 | 2500 | 162500 | 325 | 34.7222 | 0.21538
1.4 | 2500 | 175000 | 350 | 37.3932 | 0.2
1.5 | 2500 | 187500 | 375 | 40.0641 | 0.18667
1.6 | 2500 | 200000 | 400 | 42.735 | 0.175
1.7 | 2500 | 212500 | 425 | 45.406 | 0.16471
1.8 | 2500 | 225000 | 450 | 48.0769 | 0.15556
1.9 | 2500 | 237500 | 475 | 50.7479 | 0.14737
2 | 2500 | 250000 | 500 | 53.4188 | 0.14
ABS Plastic
w (N/mm) | I (mm⁴) | M_max (N·mm) | σ_max (MPa) | δ_max (mm) | FOS
0.1 | 2500 | 12500 | 25 | 135.8696 | 1.6
0.2 | 2500 | 25000 | 50 | 271.7391 | 0.8
0.3 | 2500 | 37500 | 75 | 407.6087 | 0.53333
0.4 | 2500 | 50000 | 100 | 543.4783 | 0.4
0.5 | 2500 | 62500 | 125 | 679.3478 | 0.32
0.6 | 2500 | 75000 | 150 | 815.2174 | 0.26667
0.7 | 2500 | 87500 | 175 | 951.087 | 0.22857
0.8 | 2500 | 100000 | 200 | 1086.9565 | 0.2
0.9 | 2500 | 112500 | 225 | 1222.8261 | 0.17778
1 | 2500 | 125000 | 250 | 1358.6957 | 0.16
1.1 | 2500 | 137500 | 275 | 1494.5652 | 0.14545
1.2 | 2500 | 150000 | 300 | 1630.4348 | 0.13333
1.3 | 2500 | 162500 | 325 | 1766.3043 | 0.12308
1.4 | 2500 | 175000 | 350 | 1902.1739 | 0.11429
1.5 | 2500 | 187500 | 375 | 2038.0435 | 0.10667
1.6 | 2500 | 200000 | 400 | 2173.913 | 0.1
1.7 | 2500 | 212500 | 425 | 2309.7826 | 0.094118
1.8 | 2500 | 225000 | 450 | 2445.6522 | 0.088889
1.9 | 2500 | 237500 | 475 | 2581.5217 | 0.084211
2 | 2500 | 250000 | 500 | 2717.3913 | 0.08

## Simply Supported + Point Load
Simply Supported Beam + Point Load at Centre
M_max = FL/4 ¦ σ_max = Mc/I ¦ δ_max = FL³ / (48EI) ¦ FOS = σ_yield / σ_max
Structural Steel
F (N) | I (mm⁴) | M_max (N·mm) | σ_max (MPa) | δ_max (mm) | FOS
10 | 2500 | 1250 | 2.5 | 0.052083 | 100
20 | 2500 | 2500 | 5 | 0.10417 | 50
30 | 2500 | 3750 | 7.5 | 0.15625 | 33.3333
40 | 2500 | 5000 | 10 | 0.20833 | 25
50 | 2500 | 6250 | 12.5 | 0.26042 | 20
60 | 2500 | 7500 | 15 | 0.3125 | 16.6667
70 | 2500 | 8750 | 17.5 | 0.36458 | 14.2857
80 | 2500 | 10000 | 20 | 0.41667 | 12.5
90 | 2500 | 11250 | 22.5 | 0.46875 | 11.1111
100 | 2500 | 12500 | 25 | 0.52083 | 10
110 | 2500 | 13750 | 27.5 | 0.57292 | 9.0909
120 | 2500 | 15000 | 30 | 0.625 | 8.3333
130 | 2500 | 16250 | 32.5 | 0.67708 | 7.6923
140 | 2500 | 17500 | 35 | 0.72917 | 7.1429
150 | 2500 | 18750 | 37.5 | 0.78125 | 6.6667
160 | 2500 | 20000 | 40 | 0.83333 | 6.25
170 | 2500 | 21250 | 42.5 | 0.88542 | 5.8824
180 | 2500 | 22500 | 45 | 0.9375 | 5.5556
190 | 2500 | 23750 | 47.5 | 0.98958 | 5.2632
200 | 2500 | 25000 | 50 | 1.0417 | 5
Aluminum 6061-T6
F (N) | I (mm⁴) | M_max (N·mm) | σ_max (MPa) | δ_max (mm) | FOS
10 | 2500 | 1250 | 2.5 | 0.15097 | 110.4
20 | 2500 | 2500 | 5 | 0.30193 | 55.2
30 | 2500 | 3750 | 7.5 | 0.4529 | 36.8
40 | 2500 | 5000 | 10 | 0.60386 | 27.6
50 | 2500 | 6250 | 12.5 | 0.75483 | 22.08
60 | 2500 | 7500 | 15 | 0.9058 | 18.4
70 | 2500 | 8750 | 17.5 | 1.0568 | 15.7714
80 | 2500 | 10000 | 20 | 1.2077 | 13.8
90 | 2500 | 11250 | 22.5 | 1.3587 | 12.2667
100 | 2500 | 12500 | 25 | 1.5097 | 11.04
110 | 2500 | 13750 | 27.5 | 1.6606 | 10.0364
120 | 2500 | 15000 | 30 | 1.8116 | 9.2
130 | 2500 | 16250 | 32.5 | 1.9626 | 8.4923
140 | 2500 | 17500 | 35 | 2.1135 | 7.8857
150 | 2500 | 18750 | 37.5 | 2.2645 | 7.36
160 | 2500 | 20000 | 40 | 2.4155 | 6.9
170 | 2500 | 21250 | 42.5 | 2.5664 | 6.4941
180 | 2500 | 22500 | 45 | 2.7174 | 6.1333
190 | 2500 | 23750 | 47.5 | 2.8684 | 5.8105
200 | 2500 | 25000 | 50 | 3.0193 | 5.52
Copper
F (N) | I (mm⁴) | M_max (N·mm) | σ_max (MPa) | δ_max (mm) | FOS
10 | 2500 | 1250 | 2.5 | 0.089031 | 28
20 | 2500 | 2500 | 5 | 0.17806 | 14
30 | 2500 | 3750 | 7.5 | 0.26709 | 9.3333
40 | 2500 | 5000 | 10 | 0.35613 | 7
50 | 2500 | 6250 | 12.5 | 0.44516 | 5.6
60 | 2500 | 7500 | 15 | 0.53419 | 4.6667
70 | 2500 | 8750 | 17.5 | 0.62322 | 4
80 | 2500 | 10000 | 20 | 0.71225 | 3.5
90 | 2500 | 11250 | 22.5 | 0.80128 | 3.1111
100 | 2500 | 12500 | 25 | 0.89031 | 2.8
110 | 2500 | 13750 | 27.5 | 0.97934 | 2.5455
120 | 2500 | 15000 | 30 | 1.0684 | 2.3333
130 | 2500 | 16250 | 32.5 | 1.1574 | 2.1538
140 | 2500 | 17500 | 35 | 1.2464 | 2
150 | 2500 | 18750 | 37.5 | 1.3355 | 1.8667
160 | 2500 | 20000 | 40 | 1.4245 | 1.75
170 | 2500 | 21250 | 42.5 | 1.5135 | 1.6471
180 | 2500 | 22500 | 45 | 1.6026 | 1.5556
190 | 2500 | 23750 | 47.5 | 1.6916 | 1.4737
200 | 2500 | 25000 | 50 | 1.7806 | 1.4
ABS Plastic
F (N) | I (mm⁴) | M_max (N·mm) | σ_max (MPa) | δ_max (mm) | FOS
10 | 2500 | 1250 | 2.5 | 4.529 | 16
20 | 2500 | 2500 | 5 | 9.058 | 8
30 | 2500 | 3750 | 7.5 | 13.587 | 5.3333
40 | 2500 | 5000 | 10 | 18.1159 | 4
50 | 2500 | 6250 | 12.5 | 22.6449 | 3.2
60 | 2500 | 7500 | 15 | 27.1739 | 2.6667
70 | 2500 | 8750 | 17.5 | 31.7029 | 2.2857
80 | 2500 | 10000 | 20 | 36.2319 | 2
90 | 2500 | 11250 | 22.5 | 40.7609 | 1.7778
100 | 2500 | 12500 | 25 | 45.2899 | 1.6
110 | 2500 | 13750 | 27.5 | 49.8188 | 1.4545
120 | 2500 | 15000 | 30 | 54.3478 | 1.3333
130 | 2500 | 16250 | 32.5 | 58.8768 | 1.2308
140 | 2500 | 17500 | 35 | 63.4058 | 1.1429
150 | 2500 | 18750 | 37.5 | 67.9348 | 1.0667
160 | 2500 | 20000 | 40 | 72.4638 | 1
170 | 2500 | 21250 | 42.5 | 76.9928 | 0.94118
180 | 2500 | 22500 | 45 | 81.5217 | 0.88889
190 | 2500 | 23750 | 47.5 | 86.0507 | 0.84211
200 | 2500 | 25000 | 50 | 90.5797 | 0.8

## Simply Supported + UDL
Simply Supported Beam + Uniformly Distributed Load
M_max = wL²/8 ¦ σ_max = Mc/I ¦ δ_max = 5wL⁴ / (384EI) ¦ FOS = σ_yield / σ_max
Structural Steel
w (N/mm) | I (mm⁴) | M_max (N·mm) | σ_max (MPa) | δ_max (mm) | FOS
0.1 | 2500 | 3125 | 6.25 | 0.16276 | 40
0.2 | 2500 | 6250 | 12.5 | 0.32552 | 20
0.3 | 2500 | 9375 | 18.75 | 0.48828 | 13.3333
0.4 | 2500 | 12500 | 25 | 0.65104 | 10
0.5 | 2500 | 15625 | 31.25 | 0.8138 | 8
0.6 | 2500 | 18750 | 37.5 | 0.97656 | 6.6667
0.7 | 2500 | 21875 | 43.75 | 1.1393 | 5.7143
0.8 | 2500 | 25000 | 50 | 1.3021 | 5
0.9 | 2500 | 28125 | 56.25 | 1.4648 | 4.4444
1 | 2500 | 31250 | 62.5 | 1.6276 | 4
1.1 | 2500 | 34375 | 68.75 | 1.7904 | 3.6364
1.2 | 2500 | 37500 | 75 | 1.9531 | 3.3333
1.3 | 2500 | 40625 | 81.25 | 2.1159 | 3.0769
1.4 | 2500 | 43750 | 87.5 | 2.2786 | 2.8571
1.5 | 2500 | 46875 | 93.75 | 2.4414 | 2.6667
1.6 | 2500 | 50000 | 100 | 2.6042 | 2.5
1.7 | 2500 | 53125 | 106.25 | 2.7669 | 2.3529
1.8 | 2500 | 56250 | 112.5 | 2.9297 | 2.2222
1.9 | 2500 | 59375 | 118.75 | 3.0924 | 2.1053
2 | 2500 | 62500 | 125 | 3.2552 | 2
Aluminum 6061-T6
w (N/mm) | I (mm⁴) | M_max (N·mm) | σ_max (MPa) | δ_max (mm) | FOS
0.1 | 2500 | 3125 | 6.25 | 0.47177 | 44.16
0.2 | 2500 | 6250 | 12.5 | 0.94354 | 22.08
0.3 | 2500 | 9375 | 18.75 | 1.4153 | 14.72
0.4 | 2500 | 12500 | 25 | 1.8871 | 11.04
0.5 | 2500 | 15625 | 31.25 | 2.3588 | 8.832
0.6 | 2500 | 18750 | 37.5 | 2.8306 | 7.36
0.7 | 2500 | 21875 | 43.75 | 3.3024 | 6.3086
0.8 | 2500 | 25000 | 50 | 3.7742 | 5.52
0.9 | 2500 | 28125 | 56.25 | 4.2459 | 4.9067
1 | 2500 | 31250 | 62.5 | 4.7177 | 4.416
1.1 | 2500 | 34375 | 68.75 | 5.1895 | 4.0145
1.2 | 2500 | 37500 | 75 | 5.6612 | 3.68
1.3 | 2500 | 40625 | 81.25 | 6.133 | 3.3969
1.4 | 2500 | 43750 | 87.5 | 6.6048 | 3.1543
1.5 | 2500 | 46875 | 93.75 | 7.0765 | 2.944
1.6 | 2500 | 50000 | 100 | 7.5483 | 2.76
1.7 | 2500 | 53125 | 106.25 | 8.0201 | 2.5976
1.8 | 2500 | 56250 | 112.5 | 8.4918 | 2.4533
1.9 | 2500 | 59375 | 118.75 | 8.9636 | 2.3242
2 | 2500 | 62500 | 125 | 9.4354 | 2.208
Copper
w (N/mm) | I (mm⁴) | M_max (N·mm) | σ_max (MPa) | δ_max (mm) | FOS
0.1 | 2500 | 3125 | 6.25 | 0.27822 | 11.2
0.2 | 2500 | 6250 | 12.5 | 0.55645 | 5.6
0.3 | 2500 | 9375 | 18.75 | 0.83467 | 3.7333
0.4 | 2500 | 12500 | 25 | 1.1129 | 2.8
0.5 | 2500 | 15625 | 31.25 | 1.3911 | 2.24
0.6 | 2500 | 18750 | 37.5 | 1.6693 | 1.8667
0.7 | 2500 | 21875 | 43.75 | 1.9476 | 1.6
0.8 | 2500 | 25000 | 50 | 2.2258 | 1.4
0.9 | 2500 | 28125 | 56.25 | 2.504 | 1.2444
1 | 2500 | 31250 | 62.5 | 2.7822 | 1.12
1.1 | 2500 | 34375 | 68.75 | 3.0605 | 1.0182
1.2 | 2500 | 37500 | 75 | 3.3387 | 0.93333
1.3 | 2500 | 40625 | 81.25 | 3.6169 | 0.86154
1.4 | 2500 | 43750 | 87.5 | 3.8951 | 0.8
1.5 | 2500 | 46875 | 93.75 | 4.1733 | 0.74667
1.6 | 2500 | 50000 | 100 | 4.4516 | 0.7
1.7 | 2500 | 53125 | 106.25 | 4.7298 | 0.65882
1.8 | 2500 | 56250 | 112.5 | 5.008 | 0.62222
1.9 | 2500 | 59375 | 118.75 | 5.2862 | 0.58947
2 | 2500 | 62500 | 125 | 5.5645 | 0.56
ABS Plastic
w (N/mm) | I (mm⁴) | M_max (N·mm) | σ_max (MPa) | δ_max (mm) | FOS
0.1 | 2500 | 3125 | 6.25 | 14.1531 | 6.4
0.2 | 2500 | 6250 | 12.5 | 28.3062 | 3.2
0.3 | 2500 | 9375 | 18.75 | 42.4592 | 2.1333
0.4 | 2500 | 12500 | 25 | 56.6123 | 1.6
0.5 | 2500 | 15625 | 31.25 | 70.7654 | 1.28
0.6 | 2500 | 18750 | 37.5 | 84.9185 | 1.0667
0.7 | 2500 | 21875 | 43.75 | 99.0716 | 0.91429
0.8 | 2500 | 25000 | 50 | 113.2246 | 0.8
0.9 | 2500 | 28125 | 56.25 | 127.3777 | 0.71111
1 | 2500 | 31250 | 62.5 | 141.5308 | 0.64
1.1 | 2500 | 34375 | 68.75 | 155.6839 | 0.58182
1.2 | 2500 | 37500 | 75 | 169.837 | 0.53333
1.3 | 2500 | 40625 | 81.25 | 183.99 | 0.49231
1.4 | 2500 | 43750 | 87.5 | 198.1431 | 0.45714
1.5 | 2500 | 46875 | 93.75 | 212.2962 | 0.42667
1.6 | 2500 | 50000 | 100 | 226.4493 | 0.4
1.7 | 2500 | 53125 | 106.25 | 240.6024 | 0.37647
1.8 | 2500 | 56250 | 112.5 | 254.7554 | 0.35556
1.9 | 2500 | 59375 | 118.75 | 268.9085 | 0.33684
2 | 2500 | 62500 | 125 | 283.0616 | 0.32

## Graphs
Load v/s Deflection Graph
Cantilever + Point Load | Cantilever + UDL | Simply Supported + Point Load | Simply Supported + UDL

## Data for graphs
Load v/s Deflection
Cantilever + Point Load |  |  |  |  | Cantilever + UDL |  |  |  |  | Simply Supported + Point Load |  |  |  |  | Simply Supported + UDL
Load (N) | Steel | Aluminum | Copper | ABS | w (N/mm) | Steel | Aluminum | Copper | ABS | Load (N) | Steel | Aluminum | Copper | ABS | w (N/mm) | Steel | Aluminum | Copper | ABS
10 | 0.83333 | 2.4155 | 1.4245 | 72.4638 | 0.1 | 1.5625 | 4.529 | 2.6709 | 135.8696 | 10 | 0.052083 | 0.15097 | 0.089031 | 4.529 | 0.1 | 0.16276 | 0.47177 | 0.27822 | 14.1531
20 | 1.6667 | 4.8309 | 2.849 | 144.9275 | 0.2 | 3.125 | 9.058 | 5.3419 | 271.7391 | 20 | 0.10417 | 0.30193 | 0.17806 | 9.058 | 0.2 | 0.32552 | 0.94354 | 0.55645 | 28.3062
30 | 2.5 | 7.2464 | 4.2735 | 217.3913 | 0.3 | 4.6875 | 13.587 | 8.0128 | 407.6087 | 30 | 0.15625 | 0.4529 | 0.26709 | 13.587 | 0.3 | 0.48828 | 1.4153 | 0.83467 | 42.4592
40 | 3.3333 | 9.6618 | 5.698 | 289.8551 | 0.4 | 6.25 | 18.1159 | 10.6838 | 543.4783 | 40 | 0.20833 | 0.60386 | 0.35613 | 18.1159 | 0.4 | 0.65104 | 1.8871 | 1.1129 | 56.6123
50 | 4.1667 | 12.0773 | 7.1225 | 362.3188 | 0.5 | 7.8125 | 22.6449 | 13.3547 | 679.3478 | 50 | 0.26042 | 0.75483 | 0.44516 | 22.6449 | 0.5 | 0.8138 | 2.3588 | 1.3911 | 70.7654
60 | 5 | 14.4928 | 8.547 | 434.7826 | 0.6 | 9.375 | 27.1739 | 16.0256 | 815.2174 | 60 | 0.3125 | 0.9058 | 0.53419 | 27.1739 | 0.6 | 0.97656 | 2.8306 | 1.6693 | 84.9185
70 | 5.8333 | 16.9082 | 9.9715 | 507.2464 | 0.7 | 10.9375 | 31.7029 | 18.6966 | 951.087 | 70 | 0.36458 | 1.0568 | 0.62322 | 31.7029 | 0.7 | 1.1393 | 3.3024 | 1.9476 | 99.0716
80 | 6.6667 | 19.3237 | 11.396 | 579.7101 | 0.8 | 12.5 | 36.2319 | 21.3675 | 1086.9565 | 80 | 0.41667 | 1.2077 | 0.71225 | 36.2319 | 0.8 | 1.3021 | 3.7742 | 2.2258 | 113.2246
90 | 7.5 | 21.7391 | 12.8205 | 652.1739 | 0.9 | 14.0625 | 40.7609 | 24.0385 | 1222.8261 | 90 | 0.46875 | 1.3587 | 0.80128 | 40.7609 | 0.9 | 1.4648 | 4.2459 | 2.504 | 127.3777
100 | 8.3333 | 24.1546 | 14.245 | 724.6377 | 1 | 15.625 | 45.2899 | 26.7094 | 1358.6957 | 100 | 0.52083 | 1.5097 | 0.89031 | 45.2899 | 1 | 1.6276 | 4.7177 | 2.7822 | 141.5308
110 | 9.1667 | 26.57 | 15.6695 | 797.1014 | 1.1 | 17.1875 | 49.8188 | 29.3803 | 1494.5652 | 110 | 0.57292 | 1.6606 | 0.97934 | 49.8188 | 1.1 | 1.7904 | 5.1895 | 3.0605 | 155.6839
120 | 10 | 28.9855 | 17.094 | 869.5652 | 1.2 | 18.75 | 54.3478 | 32.0513 | 1630.4348 | 120 | 0.625 | 1.8116 | 1.0684 | 54.3478 | 1.2 | 1.9531 | 5.6612 | 3.3387 | 169.837
130 | 10.8333 | 31.401 | 18.5185 | 942.029 | 1.3 | 20.3125 | 58.8768 | 34.7222 | 1766.3043 | 130 | 0.67708 | 1.9626 | 1.1574 | 58.8768 | 1.3 | 2.1159 | 6.133 | 3.6169 | 183.99
140 | 11.6667 | 33.8164 | 19.943 | 1014.4928 | 1.4 | 21.875 | 63.4058 | 37.3932 | 1902.1739 | 140 | 0.72917 | 2.1135 | 1.2464 | 63.4058 | 1.4 | 2.2786 | 6.6048 | 3.8951 | 198.1431
150 | 12.5 | 36.2319 | 21.3675 | 1086.9565 | 1.5 | 23.4375 | 67.9348 | 40.0641 | 2038.0435 | 150 | 0.78125 | 2.2645 | 1.3355 | 67.9348 | 1.5 | 2.4414 | 7.0765 | 4.1733 | 212.2962
160 | 13.3333 | 38.6473 | 22.792 | 1159.4203 | 1.6 | 25 | 72.4638 | 42.735 | 2173.913 | 160 | 0.83333 | 2.4155 | 1.4245 | 72.4638 | 1.6 | 2.6042 | 7.5483 | 4.4516 | 226.4493
170 | 14.1667 | 41.0628 | 24.2165 | 1231.8841 | 1.7 | 26.5625 | 76.9928 | 45.406 | 2309.7826 | 170 | 0.88542 | 2.5664 | 1.5135 | 76.9928 | 1.7 | 2.7669 | 8.0201 | 4.7298 | 240.6024
180 | 15 | 43.4783 | 25.641 | 1304.3478 | 1.8 | 28.125 | 81.5217 | 48.0769 | 2445.6522 | 180 | 0.9375 | 2.7174 | 1.6026 | 81.5217 | 1.8 | 2.9297 | 8.4918 | 5.008 | 254.7554
190 | 15.8333 | 45.8937 | 27.0655 | 1376.8116 | 1.9 | 29.6875 | 86.0507 | 50.7479 | 2581.5217 | 190 | 0.98958 | 2.8684 | 1.6916 | 86.0507 | 1.9 | 3.0924 | 8.9636 | 5.2862 | 268.9085
200 | 16.6667 | 48.3092 | 28.49 | 1449.2754 | 2 | 31.25 | 90.5797 | 53.4188 | 2717.3913 | 200 | 1.0417 | 3.0193 | 1.7806 | 90.5797 | 2 | 3.2552 | 9.4354 | 5.5645 | 283.0616